## PBR-M1-V1.0
PBR-M1_BOM_V1.0_draft_20150420
版本号 |  | V1.0
拟制日期 |  | 2015.05.7
备注 |  | 1、最小包装数量不同供应商可能不一样。*号表示可以替代任何字母或者数字。 2、待建立料號绿底 标示，需要跟廠商與RD確認用料以及黄底 标识.
序号 | 物料编码 | 替代优先级 | 名 称 | 品名敘述 | 规 格 型 号 | 数量 | 位号 | 生产厂家 | 备注
|  |  | MT7621A 主板PCB |  | MT7621A 主板PCBA
1 |  |  | 数字基带芯片(CPU) | IC PER 3.3V SMD TFBGA346 GP/HF ETHERNET SWITCH MT7621A | MT7621_SOCSMD TFBGA346_11.7*13.6 | 1 | U2 | MTK
2 |  |  | 射频收发芯片(2.4G) |  | IC PER 3.3V SMD QFN56 GP 802.11B/G/N WI-FI MT7603EN | 1 | U24 | MTK
3 |  |  | 射频收发芯片(5G) |  | IC PER 3.3V SMD QFN76 GP/HF SINGLE CHILP MT7612EN | 1 | U22 | MTK
4 |  |  | DDR3(512MB)1066 |  | NT5CB256M16CP-FL 96-Ball DDR3 | 1 | U13 | NANYA
5 |  |  | SPI FLASH(32MB) | IC NOR FLASH 256Mb 2.7~3.6V 12.5nS SMD SOIC16 GP/HF W25Q256FVFIG | W25Q256FVFIG 256Mb 2.7~3.6V 12.5nS SMD SOIC16 GP/HF | 1 | U8 | WINBOND
|  |  | SPI FLASH(512K) |  | SST25VF512A 512K SOIC8 SPI FLASH | 1 | U21 | SST
6 |  |  | RTC 芯片 | PCF8563 SOP8 | PCF8563T SO8 3.3V RTC | 1 | U11 | SKYWORKS
7 |  |  | 蜂鸣器 |  | Buzzer/3.3V/9.6*9.6*5.5 | 1 | U9 | SKYWORKS
8 |  |  | 双讯器 | RoHS DIPLEXER 2.4~2.5/4.9~5.95GHz 0.5dB/0.65dB 50ohm SMD 0805 DP2012-A2455MTT/LF ACX | DP2012-A2455MT RoHS DIPLEXER 2.4~2.5/4.9~5.95GHz 0.5dB/0.65dB 50ohm SMD | 2 | U25,U26 | ACX
|  |  | 3.3V 钮扣电池座+电池 |  | CR1220/3V/BATTERY | 1 | U10
9 |  |  |  | XTAL 40MHz -4~10ppm 11pF 30ohm SMD GP/HF 3.2*2.5mm -20~+85DegC |  | 3 | U1,U23,X1 | TAI-SAW | CL=11.5pF, 7ppm, LF, 高溫規格/85度
|  | 1 | 40MHz晶体(3225) |  | 7M40090012 |  |  | TXC | CL=11pF, 7ppm, LF, 高溫規格/85度
10 |  | 1 |  |  |  | 1 | U20 | TXC | CL=15pF, 6ppm, LF, 高溫規格/85度
|  | 2 | 20MHz晶体(3225) | XTAL 20MHz 10ppm 15pF SMD GP/HF 3.2*2.5mm -20~+85DegC | 20MHz晶体(3225) |  |  | PSE | CL=15pF, 7ppm, LF, 高溫規格/85度
|  |  | 32.768KHz晶体 |  | 32.768KHz/MC-146 | 1 | U12
11 |  |  | DC-DC |  | NB671_QFN16 3X3mm 24V 6A | 2 | VR1,VR2 | MPS
12 |  |  | DC-DC |  | AP3418 5.5V 1.5A SOT23-5 | 2 | U29,U30 | BCD
13 |  |  | LDO |  | RoHS IC REG ADJ SMD SOT-223 ZTP1117SA ZILLTEK | 1 | U14 | 钰太科技
14 |  |  | LDO | IC REG ADJV 300mA SMD SOT23-5 GP AP2127K-ADJTRG1 | IC REG ADJV 300mA SMD SOT23-5 GP AP2127K-ADJTRG1 | 1 | U28 | BCD
15 |  |  | 限流芯片 | *IC SW 2.5~6.5V SMD SON6 GP/HF TPS2553DRVR-1 | *IC SW 2.5~6.5V SMD SON6 GP/HF TPS2553DRVR-1 | 3 | U5,U6,U27 | TI
|  |  | PCI-SATA |  | ASM1061 3.3V QFN48 7*7mm | 1 | U19 | asmedia
17 |  | 1 |  |  |  | 2 | D6,D8
|  | 2 | 二极管 |  | 1N4148 150mA SOD-123
3
18 |  | 1 | 0603贴片LED(蓝) |  |  | 5 | D1,D2,D3,D4,D5 | AOT
|  | 2 |  |  | BL-HB336G-TRB//BL-HB536G-TRB |  |  | BRTLED
|  | 3 |  | LED CHIP 28~280mcd G 520~535nm 2P SMD 1.6*0.8mm GP/HF | LTST-C193TBKT-5A |  |  | LITON
19 |  | 2 | 晶体管(PNP) | TR PNP 40V 200mA SMD SOT23-3 GP | LMBT3906LT1G | 2 | Q1,Q2 | LRC
|  | 3 |  |  | KMBT3906 |  |  | KEXIN
|  | 1 |  | TR PNP 40V 200mA SMD SOT23 GP | MMBT3906LT1G |  |  | ONSEMI
20 |  | 1 | 晶体管(NPN) | TR NPN 40V 200mA SMD SOT23 GP/HF | MMBT3904LT1G | 1 | Q3 | ONSEMI
|  | 2 |  | TR NPN 40V 200mA SMD SOT23 GP/HF | LMBT3904LT1G |  |  | LRC
|  | 3 |  |  | KMBT3904 |  |  | KEXIN
21 |  |  | 0402贴片磁珠(47-ohm@100Mhz, 200mA, Rdc=0.6-ohm) | BEAD C 47ohm 25% 200mA 0.6ohm SMD 0402 GP/HF | BLM15BA470SN1 | 1 | L1 | MURATA
22 |  | 1 | 0402贴片电阻(0Ω ±5% 1/16w ) | RES C SMD 0402 0ohm 5% GP/HF | RC0402JR-070RL | 27 | RA1,CA4,CA9,CA10,R165,R166,R168,R174,R176,R210,R1,R13,R14,R15,R16,R18,R19,R21,R22,R23,R24,R46,R49,R161,R189,R184,R192 | YAGEO
|  | 2 |  |  | RR0510S-000-XN |  |  | CYNTEC
|  | 3 |  |  | MCR01MZPJ000 |  |  | ROHM
|  | 4 |  |  | CR1/16S-000V |  |  | HDK
23 |  | 1 | 0603贴片电阻(0Ω ±5% 1/10w ) | RES C SMD 0603 0ohm 5% GP/HF | RC0603JR-070RL | 3 | L2,R17,R162 | YAGEO
|  | 2 |  |  | CR1/16-000JV |  |  | HDK
|  | 3 |  |  | MCR03EZPJ000 |  |  | ROHM
|  | 4 |  | RES C SMD 0603 0ohm 5% GP/HF | WR06X000PTL |  |  | WALSIN
24 |  | 1 | 0805贴片电阻(0Ω ±5% 1/8w ) | RES C SMD 0805 0ohm 5% GP/HF | RC0805JR-070RL | 4 | R157,R167,R215,R194 | YAGEO
|  | 2 |  |  | CR1/10-000V |  |  | HDK
|  | 3 |  |  | MCR10EZHJ000 |  |  | ROHM
|  |  | 0402贴片电阻(3.3Ω ±1% 1/16w ) | RES C SMD 0402 3.3ohm 1% GP/HF |  | 2 | R214,R231
27 |  |  | 0402贴片电阻(20Ω ±1% 1/16w ) | RES C SMD 0402 20ohm 1% GP/HF | RM04FTN20R0 | 2 | R170,R11 | TA-I
30 |  |  | 0402贴片电阻(51Ω ±5% 1/16w ) | RES C SMD 0402 51ohm 5% GP/HF | RM04JTN510 | 6 | R29,R30,R31,R32,R33,R34 | TA-I
31 |  |  | 0402贴片电阻(75Ω ±5% 1/16w ) | RES C SMD 0402 75ohm 5% GP/HF | RC0402JR-0775RL | 20 | R137,R138,R139,R140,R141,R142,R143,R144,R145,R146,R147,R148,R149,R150,R151,R152,R153,R154,R155,R156 | Yageo
32 |  |  | 0402贴片电阻(100Ω ±1% 1/16w ) | RES C SMD 0402 100ohm 1% GP/HF | RM04FTN1000 | 1 | R77 | TA-I
35 |  |  | 0402贴片电阻(200Ω ±1% 1/16w ) | RES C SMD 0402 200ohm 1% GP/HF | RM04FTN2000 | 1 | R75 | TA-I
36 |  |  | 0402贴片电阻(240Ω ±1% 1/16w ) | RES C SMD 0402 240ohm 1% GP/HF | RM04FTN2400 | 2 | R47,R74 | TA-I
37 |  |  | 0402贴片电阻(330Ω ±5% 1/16w ) | RES C SMD 0402 330ohm 5% GP/HF | RM04JTN331 | 10 | R58,R60,R61,R62,R63,R64,R66,R68,R70,R71 | TA-I
|  |  | 0402贴片电阻(499Ω ±5% 1/16w ) | RES C SMD 0402 499ohm 5% GP/HF |  | 2 | R219,R234
38 |  |  | 0402贴片电阻(1K ±5% 1/16w ) | RES C SMD 0402 1Kohm 5% GP/HF | RM04JLN102 | 21 | R6,R7,R8,R9,R10,R50,R51,R56,R72,R73,R76,R78,R79,R80,R81,R179,R180,R182,R186,R206,R232 | TA-I
39 |  |  | 0402贴片电阻(1.5K ±1% 1/16w ) | RES C SMD 0402 1.5Kohm 1% GP/HF | RM04FTN1501 | 1 | R48 | TA-I
40 |  |  | 0402贴片电阻(4.7K ±5% 1/16w ) | RES C SMD 0402 4.7Kohm 5% GP/HF | RM04JLN472 | 23 | R43,R44,R53,R59,R65,R67,R82,R83,R85,R86,R90,R91,R92,R93,R97,R98,R99,R100,R107,R108,R109,R110,R113 | TA-I
41 |  |  | 0402贴片电阻(4.99K ±1% 1/16w ) | RES C SMD 0402 4.99Kohm 1% GP/HF | RM04FTN4991 | 1 | R209 | TA-I
|  |  | 0402贴片电阻5.1K ±1% 1/16w ) | RES C SMD 0402 5.1Kohm 1% GP/HF | RM04FTN5101 | 2 | R175,R193 | TA-I
43 |  |  | 0402贴片电阻(10K ±5% 1/16w ) | RES C SMD 0402 10Kohm 5% GP/HF | RM04JLN103 | 13 | R4,R69,R198,R200,R201,R202,R203,R204,R205,R211,R218,R225,R229 | TA-I
|  |  | 0402贴片电阻(12.1K ±1% 1/16w ) |  |  | 2 | R158,R159
|  |  | 0402贴片电阻(16.9K ±1% 1/16w ) |  |  | 3 | R36,R40,R197
45 |  |  | 0402贴片电阻(20K ±1% 1/16w ) | RES C SMD 0402 20Kohm 1% GP/HF | RM04FTN2002 | 4 | R213,R224,R227,R230 | TA-I
|  |  | 0402贴片电阻(20.5K ±1% 1/16w ) |  |  | 2 | R221,R236
46 |  |  | 0402贴片电阻(22K ±1% 1/16w ) | RES C SMD 0402 22Kohm 1% GP/HF | RM04FTN2202 | 1 | R212 | TA-I
47 |  |  | 0402贴片电阻(24K ±1% 1/16w ) | RES C SMD 0402 24Kohm 1% GP/HF | RM04FTN2402 | 3 | R12,R20,R52 | TA-I
49 |  |  | 0402贴片电阻(30K ±1% 1/16w ) | RES C SMD 0402 30Kohm 1% GP/HF | RM04FTN3002 | 1 | R223 | TA-I
|  |  | 0402贴片电阻(93.1K ±1% 1/16w ) | RES C SMD 0402 93.1Kohm 1% GP/HF |  | 1 | R233
53 |  |  | 0402贴片电阻(100K ±1% 1/16w ) | RES C SMD 0402 100Kohm 1% GP/HF | RM04FTN1003 | 5 | R208,R222,R235,R237,R188 | TA-I
|  |  | 0402贴片电阻(150K ±1% 1/16w ) | RES C SMD 0402 150Kohm 1% GP/HF |  | 1 | R217
|  |  | 0402贴片电阻(499K ±1% 1/16w ) | RES C SMD 0402 499Kohm 1% GP/HF |  | 1 | R216
|  |  | 0402贴片电阻(1M ±5% 1/16w ) | RES C SMD 0402 1Mohm 1% GP/HF |  | 1 | R238,R239
54 |  | 1 | 0402陶瓷贴片电容(COG,50V,0.5pF±0.25pF) | CAP CER 0.5pF +-0.25pF 50V SMD 0402 GP/HF NPO T=0.5mm | GRM1555C1HR50C* | 4 | C259,C271,C277,C292 | MURATA
|  | 2 |  |  | CM05CG0R5C50AH |  |  | KYOCERA
57 |  | 1 | 0402陶瓷贴片电容(COG,50V,1.2pF±0.25pF) | CAP CER 1.2pF +-0.25pF 50V SMD 0402 GP/HF NPO T=0.5mm | GRM1555C1H1R2C* | 4 | C276,C284,L13,L17 | MURATA
|  | 2 |  |  | CM05CG1R2C50AH |  |  | KYOCERA
|  |  |  | CAP CER 3pF +-0.25pF 50V SMD 0402 GP/HF NPO T=0.5mm |  | 3 | C269,C272,C278,C293
|  |  |  | CAP CER 9pF +-0.25pF 50V SMD 0402 GP/HF NPO T=0.5mm |  | 2 | C260,C280
61 |  |  | 0402陶瓷贴片电容(10pF±0.25pF) | CAP CER 10pF +-0.25pF 50V SMD 0402 GP/HF NPO T=0.5mm | GRM1555C1H100CD01E | 11 | LA5,LA6,CA8,C222,C229,C232,C234,C268,C285,L15,L22 | MURATA
SAMSUNG
TAIYO
62 |  | 1 | 0402陶瓷贴片电容(COG,50V,15pF±5%) | CAP CER 15pF 5% 50V SMD 0402 GP/HF NPO T=0.5mm | GRM1555C1H150J* | 2 | C68,C202 | MURATA
|  | 2 |  |  | CM05CG150J50AH |  |  | KYOCERA
|  | 3 |  | CAP CER 15pF 5% 50V SMD 0402 GP/HF NPO 0.5mm | CC0402JRNPO9BN150 |  |  | YAGEO
63 |  | 1 | 0402陶瓷贴片电容(COG,50V,18pF±5%) | CAP CER 18pF 5% 50V SMD 0402 GP/HF NPO T=0.5mm | GRM1555C1H180J* | 2 | C1,C3 | MURATA
|  | 2 |  |  | CM05CG180J50AH |  |  | KYOCERA
|  | 3 |  |  | CC0402JRNPO9BN180 |  |  | YAGEO
64 |  | 1 | 0402陶瓷贴片电容(COG,50V,100pF±5%) | CAP CER 100pF 5% 50V SMD 0402 GP/HF NPO T=0.5mm | GRM1555C1H101J* | 3 | C207,C214,C251 | MURATA
|  | 2 |  |  | CM05CG101J50AH |  |  | KYOCERA
|  | 3 |  | CAP CER 100pF 5% 50V SMD 0402 GP/HF NPO 0.5mm | CC0402JRNPO9BN101 |  |  | YAGEO
|  |  |  | CAP CER 220pF 5% 50V SMD 0402 GP/HF NPO 0.5mm |  | 2 | C332,C356
66 |  |  | 1206陶瓷贴片电容(X7R,2KV,1nF±10%) | CAP CER 1nF 10% 2KV SMD 1206 GP/HF X7R T=1.7mm | 1206B102K202CT | 5 | C151,C169,C367,C368,C369 | WALSIN
68 |  | 1 | 0402陶瓷贴片电容(X7R,25V,4.7nF±10%) | CAP CER 4.7nF 10% 50V SMD 0402 GP/HF X7R T=0.5mm | GRM155R71H472K* | 3 | C231,C331,C348 | MURATA
|  | 2 |  |  | CM05X7R472K25AH |  |  | KYOCERA
|  | 3 |  | CAP CER 4.7nF 10% 50V SMD 0402 GP X7R T=0.5mm | CC0402KRX7R9BB472 |  |  | YAGEO
69 |  |  | 0402陶瓷贴片电容(X7R,16V,10nF±10%) |  | CM05X7R103K16AH | 8 | C174,C177,C180,C181,C184,C185,C186,C187 | KYOCERA
72 |  | 1 | 0402陶瓷贴片电容(X5R,16V,100nF±10%) | CAP CER 100nF 10% 10V SMD 0402 GP/HF X5R 0.5mm | GRM155R61A104K* | 143 | C2,C5,C6,C9,C11,C12,C13,C14,C15,C16,C17,C18,C19,C21,C23,C25,C27,C29,C33,C35,C36,C38,C39,C40,C41,C42,C43,C45,C46,C47,C48,C49,C51,C52,C53,C54,C58,C59,C61,C62,C63,C64,C65,C69,C72,C73,C74,C75,C76,C77,C78,C79,C80,C81,C82,C85,C86,C87,C88,C89,C90,C147,C148,C149,C150,C152,C153,C154,C155,C156,C157,C158,C159,C160,C161,C162,C163,C165,C167,C168,C170,C171,C172,C179,C182,C188,C189,C190,C191,C192,C193,C194,C195,C196,C197,C199,C200,C201,C203,C204,C205,C255,C257,C258,C273,C274,C275,C279,C282,C286,C296,C297,C305,C308,C309,C370,C371,C372,C373,C374,C67,C210,C226,C230,C235,C238,C239,C242,C243,C246,C247,C248,C249,C250,C329,C330,C333,C342,C346,C355,C358,C360,C365 | MURATA
|  | 2 |  |  | CM05X5R104K06AH |  |  | KYOCERA
|  | 3 |  |  | CL05A104KP5NNNC |  |  | SAMSUNG
73 |  |  | 0402陶瓷贴片电容(X5R,25V,1uF±10%) | CAP CER 1uF 10% 10V SMD 0402 GP/HF X5R 0.5mm | GRM155R61E105KA12D | 31 | C4,C7,C8,C10,C83,C91,C253,C254,C267,C294,C295,C302,C303,C304,C306,C213,C215,C218,C219,C221,C228,C233,C236,C240,C245,C314,C316,C338,C339,C350,C351 | MURATA
|  |  | 0603陶瓷贴片电容(X5R,25V,1uF±10%) | CAP CER 1uF 10% 10V SMD 0603 GP/HF X5R 0.8mm |  | 2 | C347,C366 | SAMSUNG
TAIYO
74 |  |  | 0402陶瓷贴片电容(X5R,6.3V,2.2uF±20%) | CAP CER 2.2uF 20% 6.3V SMD 0402 GP/HF X5R T=0.5mm | GRM155R60J225ME15D | 2 | C237,C244 | MURATA
[5 empty] | CV05X5R225M06AH-SAM |  |  | AVX
[5 empty] | CL05A225MQ5NSNC |  |  | SAMSUNG
|  |  |  | CAP CER 2.2uF 20% 6.3V SMD 0402 GP/HF X5R T=0.5mm | JMK105BJ225MV-F |  |  | TAIYO
76 |  | 1 | 0603陶瓷贴片电容(X5R,6.3V,4.7uF±10%) | CAP CER 4.7uF 10% 6.3V SMD 0603 GP/HF X5R T=0.8mm | GRM188R60J475K* | 19 | C34,C55,C56,C57,C60,C70,C71,C84,C92,C209,C300,C301,C315,C337,C349,C252,C287,C237,C244 | MURATA
|  | 2 |  |  | CM105X5R475K06AT-CV |  |  | AVX
|  | 3 |  |  | CM105X5R475K06AT |  |  | AVX
|  | 4 |  | CAP CER 4.7uF 20% 6.3V SMD 0603 GP/HF X5R 0.8mm | CL10A475KQ8NNNC |  |  | SAMSUNG
|  | 5 |  |  | CC0603KRX5R5BB475 |  |  | YAGEO
|  | 6 |  |  | JMK107BJ475KA-T |  |  | TAIYO
77 |  | 1 | 0603陶瓷贴片电容(X5R,6.3V,10uF±20%) | CAP CER 10uF 20% 6.3V SMD 0603 GP/HF X5R T=0.8mm | GRM188R60J106ME47D | 20 | RC1,C20,C22,C24,C26,C28,C30,C37,C44,C50,C66,C183,C198,C298,C307,C310,C317,C341,C352,C223 | MURATA
|  | 2 |  | CAP CER 10uF 20% 6.3V SMD 0603 GP/HF X5R T=0.8mm | CC0603MRX5R5BB106 |  |  | YAGEO
|  | 3 |  | CAP CER 10uF 20% 6.3V SMD 0603 GP/HF X5R 0.8mm | CL10A106MQ8NNNC |  |  | SAMSUNG
|  | 4 |  | CAP CER 10uF 20% 6.3V SMD 0603 GP/HF X5R T=0.8mm | JMK107BJ106MA-T |  |  | TAIYO
78 |  | 1 | 805陶瓷贴片电容(X5R,6.3V,22uF±20%,1.4H) | CAP CER 22uF 20% 6.3V SMD 0805 GP/HF X5R T=1.25mm | GRM21BR60J226ME39L | 13 | C173,C175,C176,C178,C327,C334,C335,C336,C344,C354,C361,C362,C363 | MURATA
|  | 2 |  | CAP CER 22uF 20% 6.3V SMD 0805 GP/HF X5R 1.25+0.15mm | CL21A226MQQNNNE |  |  | SAMSUNG
|  | 3 |  |  | C0805X5R226M6R3NP |  |  | EYANG
79 |  |  | 1206陶瓷贴片电容(22uF±20%,16V) | CAP CER 22uF 20% 16V SMD 1206 GP/HF X5R 1.6mm | GRM31CR61C226ME15L | 14 | C318,C319,C320,C321,C322,C323,C324,C325,C326,C328,C340,C343,C357,C359 | MURATA
|  |  | 0402贴片叠层电感(1nH±0.3nH,300mA) |  |  | 3 | CA3,C262,C281
80 |  |  | 0402贴片叠层电感(1.2nH±0.3nH,300mA) |  |  | 3 | CA2,L16,L23
81 |  |  | 0402贴片叠层电感(1.5nH±0.3nH,300mA) |  |  | 2 | L21,L24
82 |  |  | 0402贴片叠层电感(1.8nH±0.3nH,300mA) |  |  | 2 | L14,L18
85 |  |  | 0402贴片叠层电感(2.7nH±0.3nH,300mA) |  |  | 4 | C261,C270,L20,L26
|  |  | 0402贴片叠层电感(3nH±0.3nH,300mA) |  |  | 4 | L11,L12,L27,L28
86 |  |  | 共模电感(80-ohm, 100mA, 5Vdc) |  | TCF0504U30002 | 2 | U3,U4 | INPAQ
|  |  |  | CHOKE 80ohm 25% 100mA 1.5ohm SMD GP/HF | DLP11TB800UL2L |  |  | MURATA
87 |  |  | 贴片功率电感(2.2uH,2.5*2.0*1.0)1.2A | IND WW 2.2uH 20% 1.1A 0.19ohm SMD GP/HF | VLS252010T-2R2M | 2 | L8,L29 | TDK
[5 empty] | PIFE25201T2R2MS |  |  | CYNTEC
88 |  |  | 贴片功率电感(2.2uH,2.5*2.0*1.5)1.7A |  | VLS252015T-2R2M1R2 | 2 | L31,L32 | TDK
[5 empty] | PCSB25201T-2R2MS |  |  | CYNTEC
89 | [5 empty] | 1 | L7 | SUNLORD
|  |  | 贴片功率电感(4.7uH 5*5*3.0)3.5A |  | PS053T-4R7MS |  |  | CYNTEC
90 | [5 empty] | 2 | L30,L33 | SUNLORD
|  |  | 贴片功率电感(2.2uH 7.5*7.5*4.0)6.5A |  | FDVE0640-H-2R2M=P3 |  |  | TOKO
91 |  |  | TF卡座 SMT 自弹式 |  |  | 1 | J13 | 裕坤电子
92 |  |  | 轻触开关（6*6*6带支架） | SW TACT 50mA 12V DIP RT GP/HF |  | 1 | S1 | 东莞高特电子
95 |  |  | 射频测试座(U.FL) |  | RFCSR-N3300-TP50 | 2 | CON1,CON2 | 优群电子
|  |  |  | HEADER RF 1*1PORT D/2.0mm SMD MALE ST GP/HF | KK23011-02-7H |  |  | FOXCONN
96 |  |  | DC JACK(D=2.0) |  | 01024-00L049 | 1 | J14 | 深圳方向电子
97 |  |  | USB2.0+ ESATA 母座DIP90度 插板-卷边 |  |  | 1 | J6
98 |  |  | USB3.0 母座DIP90度插板-卷边 |  |  | 1 | J5 | 富士康
99 |  |  | 网络变压器 | XFMR COM 350uH SMD GP/HF GST5009 LF | GST5009LF | 5 | T1,T2,T3,T4,T5 | BOTHHAND
100 |  |  | 千兆RJ45插座(4 port)带单颗LED 右上角 |  |  | 1 | P2 | 深圳方向电子
101 |  |  | 千兆RJ45插座(1 port)带单颗LED 右上角 |  |  | 1 | P1 | 深圳方向电子
|  |  | 排针2*7 | HEADER PIN 2*7PIN 2.54mm DIP FEMALE ST GP | 2*7 PH2.54 | 1 | J1
102 |  |  | 排针1*4 | HEADER PIN 1*4PIN 2.54mm DIP FEMALE ST GP | 86513-0411 | 8 | J15,J16，J4,J8，J2,J3,J11,J12 | ACES
103 |  |  | SATA22P-SMT | SATA7+15pH6.74板下SMT |  | 1 | CN1
104
105
106
107
108
109
Note on F9: 作者:
Note on G9: 对多选一的料，每颗料后面均填写单个的总量

## 修改记录
1 | PBR-M1-V1.0